## O.01 D.01
Formular F3
OBIECTIV: 26 REABILIT. STR.NICOLAE FILIMON | [9 empty] | PROIECTANT: SC D&D EUROCOM SRL
LISTA
cu cantitatile de lucrari pe categorii de lucrari
Obiect: 01 CAROSABIL
Categorie: 01 TERASAMENTE | [9 empty] | [ ron ]
| Nr. | Capitolul de lucrari | U/M | Cantitatea | Pretul unitar | Materiale | Manopera | Utilaj | Transport | Total
| Crt. | Simbol |  |  | a)materiale
|  | Denumire Resursa |  |  | b)manopera
|  | Observatii |  |  | c)utilaj
|  | Corectii |  |  | d)transport
|  | Liste Anexe |  |  | Total(a+b+c+d)
| 1 | DG05A1 82 | MP | 2902 | 0 | 0
|  | 0% | 300% | 0% | 30.24 |  | 87756.48
| DECAP IMBR CU STRAT PINA LA 3CM GROS FORMATE DIN |  |  |  | 0 |  |  | 0
| COVOARE ASFALTICE PERMANENTE,BETOANE ASFALTICE |  |  |  | 0 |  |  |  | 0
| ASIM. MEDIE DE 12 CM |  |  |  | 30.24 |  |  |  |  | 87756.48
| 2 | DG04B1 82 | M | 850 | 0 | 0
|  | 0% | 0% | 0% | 4.5499 |  | 3867.381
| DESFACEREA DE BORDURI DE PIATRA SAU DE BETON ORICE |  |  |  | 0 |  |  | 0
| DIMENSIUNE ASEZATA PE BETON |  |  |  | 0 |  |  |  | 0
[5 empty] | 4.5499 |  |  |  |  | 3867.381
| 3 | TSC18B1 82 | SUTE MC | 21.48 | 0 | 0
|  | 0% | 0% | 0% | 0 |  | 0
| SAPAT.CU BULDOZ.PE TRACT.65-80CP INCL.IMPINS PAMIN |  |  |  | 433.605 |  |  | 9313.8354
| TULUI LA 10 M TEREN CAT 2 |  |  |  | 0 |  |  |  | 0
[5 empty] | 433.605 |  |  |  |  | 9313.8354
| 4 | TSC22B1 82 | SUTE MC | 42.96 | 0 | 0
|  | 0% | 0% | 0% | 0 |  | 0
| SPOR PT. FIECARE 10 M IN PLUS LA TSC18B1 BULDOZER |  |  |  | 254.7825 |  |  | 10945.4562
| DE 65- 80 CP TEREN CATEGORIA 2 $ |  |  |  | 0 |  |  |  | 0
[5 empty] | 254.7825 |  |  |  |  | 10945.4562
| 5 | TSC35F31 82 | SUTE MC | 25.82 | 0 | 0
|  | 0% | 0% | 0% | 0 |  | 0
| INCARC. AUTO CU INCARC. PE PNEURI CUPA 2,6-3,9 MC |  |  |  | 697.68 |  |  | 18014.0976
| TEREN CATEG 2 LA DIST. 11-20 M |  |  |  | 0 |  |  |  | 0
[5 empty] | 697.68 |  |  |  |  | 18014.0976
| 6 | TRA01A20P 82 | TONE | 5215 | 0 | 0
|  | 0% | 0% | 0% | 0.00014 |  | 0.7301
| TRANSPORTUL RUTIER AL PAMINTULUI SAU MOLOZULUI CU |  |  |  | 0 |  |  | 0
| AUTOBASCULANTA DIST.=20 KM $ |  |  |  | 23 |  |  |  | 119945
[5 empty] | 23.0001 |  |  |  |  | 119945.7301
| 7 | TSD07H1 82 | SUTE MC | 11.61 | 0 | 0
|  | 0% | 0% | 0% | 69.58 |  | 807.8238
| COMPACTAREA UMPLUT.CU RULOU COMPRESOR 10-12T EXCL. |  |  |  | 956.97 |  |  | 11110.4217
| PAM.COEZ.GRAD.COMPACT.100 % |  |  |  | 0 |  |  |  | 0
[5 empty] | 1026.55 |  |  |  |  | 11918.2455
| 8 | TSE06B1 82 | SUTE MP | 29.02 | 1.28 | 37.1456
|  | 0% | 0% | 0% | 126.476 |  | 3670.3335
| PREGATIREA PLATF.PAM.PT.STRAT IZOLATOR SI REPARTIT |  |  |  | 162.75 |  |  | 4723.005
| IE DIN NISIP SAU BALAST EXEC.IN PAM.COEZIV |  |  |  | 0 |  |  |  | 0
[5 empty] | 290.506 |  |  |  |  | 8430.4841
| 9 | TSD14A1 82 | M CUB | 116 | 1.28 | 148.48
|  | 0% | 0% | 0% | 0 |  | 0
| UDAREA CU AUTOCIST.DE 5-8T CU DISP.DE STROP.STR. |  |  |  | 10.4 |  |  | 1206.4
[5 empty] | 0 |  |  |  | 0
[5 empty] | 11.68 |  |  |  |  | 1354.88
| Curs de referinta 4.4747 ron /eu |  |  |  | Total A: | 185.6256
96102.7484
55313.2159
119945
271546.5899
PROIECTANT

## O.01 D.02
Formular F3
OBIECTIV: 26 REABILIT. STR.NICOLAE FILIMON | [9 empty] | PROIECTANT: SC D&D EUROCOM SRL
LISTA
cu cantitatile de lucrari pe categorii de lucrari
Obiect: 01 CAROSABIL
Categorie: 02 SUPRASTRUCTURA DRUM | [9 empty] | [ ron ]
| Nr. | Capitolul de lucrari | U/M | Cantitatea | Pretul unitar | Materiale | Manopera | Utilaj | Transport | Total
| Crt. | Simbol |  |  | a)materiale
|  | Denumire Resursa |  |  | b)manopera
|  | Observatii |  |  | c)utilaj
|  | Corectii |  |  | d)transport
|  | Liste Anexe |  |  | Total(a+b+c+d)
| 1 | DA06B2 82 | M CUB | 291 | 59.292 | 17253.9604
|  | 0% | 0% | 0% | 5.1622 |  | 1502.206
| STRAT AGREG NAT CILINDRATE CU FUNC REZIST FILTRANT |  |  |  | 21.67 |  |  | 6305.97
| IZOLAT AERISIRE SI ANTICAP CU ASTER MEC NISIP |  |  |  | 0 |  |  |  | 0
[5 empty] | 86.1242 |  |  |  |  | 25062.1364
| 2 | TRA01A20 82 | TONE | 644 | 0 | 0
|  | 0% | 0% | 0% | 0 |  | 0
| TRANSPORTUL RUTIER AL MATERIALELOR,SEMIFABRICATELO |  |  |  | 0 |  |  | 0
| R CU AUTOBASCULANTA PE DIST.= 20 KM. |  |  |  | 23 |  |  |  | 14812
[5 empty] | 23 |  |  |  |  | 14812
| 3 | DA06B1 82 | M CUB | 726 | 55.359 | 40190.605
|  | 0% | 0% | 0% | 5.1622 |  | 3747.7717
| STRAT AGREG NAT CILINDRATE CU FUNC REZIST FILTRANT |  |  |  | 21.67 |  |  | 15732.42
| IZOLAT AERISIRE SI ANTICAP CU ASTER MEC BALAST |  |  |  | 0 |  |  |  | 0
[5 empty] | 82.1912 |  |  |  |  | 59670.7967
| 4 | TRA01A20 82 | TONE | 1605 | 0 | 0
|  | 0% | 0% | 0% | 0 |  | 0
| TRANSPORTUL RUTIER AL MATERIALELOR,SEMIFABRICATELO |  |  |  | 0 |  |  | 0
| R CU AUTOBASCULANTA PE DIST.= 20 KM. $ |  |  |  | 23 |  |  |  | 36915
| TRANSPORT BALAST |  |  |  | 23 |  |  |  |  | 36915
| 5 | DA12B1 82 | M CUB | 436 | 120.1733 | 52395.5414
|  | 0% | 0% | 0% | 8.3997 |  | 3662.2779
| STRAT FUND REPROF P SPARTA PT DRUM CU ASTERNERE |  |  |  | 34.068 |  |  | 14853.648
| MECANICA EXEC CU IMPANARE FARA INNOROIRE |  |  |  | 0 |  |  |  | 0
[5 empty] | 162.641 |  |  |  |  | 70911.4673
| 6 | TRA01A20 82 | TONE | 942 | 0 | 0
|  | 0% | 0% | 0% | 0 |  | 0
| TRANSPORTUL RUTIER AL MATERIALELOR,SEMIFABRICATELO |  |  |  | 0 |  |  | 0
| R CU AUTOBASCULANTA PE DIST.= 20 KM. $ |  |  |  | 23 |  |  |  | 21666
| TRANSPORT PIATRA SPARTA |  |  |  | 23 |  |  |  |  | 21666
| 7 | DB01A1 82 | MP | 5804 | 0.00384 | 22.2874
|  | 0% | 0% | 0% | 0 |  | 0
| CURATIREA PT APLIC IMBRAC SAU TRATAM BITUM A STRAT |  |  |  | 0.0495 |  |  | 287.298
| SUPORT DIN BET CIM SAU PAV PIATRA BITUMATE MEC $ |  |  |  | 0 |  |  |  | 0
[5 empty] | 0.05334 |  |  |  |  | 309.5854
| 8 | DB02A1 82 | SUTE MP | 58.04 | 132.2917 | 7678.2091
|  | 0% | 0% | 0% | 34.0817 |  | 1978.099
| AMORS SUPRAF STRAT BAZA SAU IMBRAC EXIST IN VEDERE |  |  |  | 5.9164 |  |  | 343.3879
| APLIC STR UZURA CU SUS BITUM FILER LA BET CIM |  |  |  | 0 |  |  |  | 0
[5 empty] | 172.2897 |  |  |  |  | 9999.6959
L:10828 -0001:DZ04A1 -PREPARAREA SUSPENSIE DE BITUM FILERIZAT
| 9 | DB14B1 82 | TONE | 349 | 199.1437 | 69501.1513
|  | 0% | 0% | 0% | 5.7705 |  | 2013.9115
| STRAT DE BAZA MIXTURI ASFALTICE EXEC LA CALD CU |  |  |  | 22.737 |  |  | 7935.213
| ASTERN MECANICA |  |  |  | 0 |  |  |  | 0
[5 empty] | 227.6512 |  |  |  |  | 79450.2758
L:10803 -M :36L0214 -BETON ASFALTIC BAD 25
| 10 | DB16H1 82 | MP | 2902 | 20.7334 | 60168.1817
|  | 0% | 0% | 0% | 0.73206 |  | 2124.4381
| IMBRAC BET ASF CU AGREGAT MARUNT EXEC LA CALD IN |  |  |  | 2.7388 |  |  | 7947.9396
| GROS DE 4,0 CM ASTERN MECANICA |  |  |  | 0 |  |  |  | 0
[5 empty] | 24.2042 |  |  |  |  | 70240.5594
L:10803 -M :3600210 -BETON ASFALTIC BA16
| 11 | TRA01A20 82 | TONE | 632 | 0 | 0
|  | 0% | 0% | 0% | 0 |  | 0
| TRANSPORTUL RUTIER AL MATERIALELOR,SEMIFABRICATELO |  |  |  | 0 |  |  | 0
| R CU AUTOBASCULANTA PE DIST.= 20 KM. $ |  |  |  | 23 |  |  |  | 14536
[5 empty] | 23 |  |  |  |  | 14536
| 12 | DE10A1 82 | M | 850 | 55.4087 | 47097.4375
|  | 0% | 0% | 0% | 10.4685 |  | 8898.225
| BORDURI PREFABRICATE DIN BETON PT TROTUARE 20 X 25 |  |  |  | 0 |  |  | 0
| CM,PE FUNDATIE DIN BETON 30 X 15 CM |  |  |  | 0 |  |  |  | 0
[5 empty] | 65.8773 |  |  |  |  | 55995.6625
L:10173 -0030:CZ0105E1 -PREPARARE BETON B150,CU AGREGATE GRELE,GRANULATIA<31MM,CIMENT M30 MANUAL $
| 13 | TRA01A20 82 | TONE | 213 | 0 | 0
|  | 0% | 0% | 0% | 0 |  | 0
| TRANSPORTUL RUTIER AL MATERIALELOR,SEMIFABRICATELO |  |  |  | 0 |  |  | 0
| R CU AUTOBASCULANTA PE DIST.= 20 KM. $ |  |  |  | 23 |  |  |  | 4899
[5 empty] | 23 |  |  |  |  | 4899
| 14 | DF24A1 82 | BUCATA | 4 | 608.2017 | 2432.8069
|  | 0% | 0% | 0% | 371.1603 |  | 1484.6412
| SEMNALIZARE RUTIERA ASIG CONTINU CIRCULATIEI IN |  |  |  | 0 |  |  | 0
| TIMP EXECUT LUCRARI CU INDICATOARE METALICE |  |  |  | 0 |  |  |  | 0
[5 empty] | 979.362 |  |  |  |  | 3917.4481
| Curs de referinta 4.4747 ron /eu |  |  |  | Total A: | 296740.1805
25411.5704
53405.8764
92828
468385.6274
PROIECTANT

## O.01 D.03
Formular F3
OBIECTIV: 26 REABILIT. STR.NICOLAE FILIMON | [9 empty] | PROIECTANT: SC D&D EUROCOM SRL
LISTA
cu cantitatile de lucrari pe categorii de lucrari
Obiect: 01 CAROSABIL
Categorie: 03 LUCRARI EDILITARE | [9 empty] | [ ron ]
| Nr. | Capitolul de lucrari | U/M | Cantitatea | Pretul unitar | Materiale | Manopera | Utilaj | Transport | Total
| Crt. | Simbol |  |  | a)materiale
|  | Denumire Resursa |  |  | b)manopera
|  | Observatii |  |  | c)utilaj
|  | Corectii |  |  | d)transport
|  | Liste Anexe |  |  | Total(a+b+c+d)
| 1 | TSA02G1 82 | M CUB | 42 | 0 | 0
|  | 0% | 0% | 0% | 39.2 |  | 1646.4
| SAP.MAN.IN SPATII LIMIT.SUB 1M CU TALUZ VERT.NESPR |  |  |  | 0 |  |  | 0
| .IN PAM.COEZ.MIJ.SI F.COEZ.ADINC.<1,5M T.F.TARE |  |  |  | 0 |  |  |  | 0
[5 empty] | 39.2 |  |  |  |  | 1646.4
| 2 | TSA12D1 82 | M CUB | 17 | 0 | 0
|  | 0% | 0% | 0% | 62.72 |  | 1066.24
| SAP.MAN.IN GROPI CU LARG.1-1,5M CU SPRIJ.EVAC.MAN. |  |  |  | 0 |  |  | 0
| IN PAM.CU UMID.NAT.LA ADINC.0,0-1,5M,T.F.TARE |  |  |  | 0 |  |  |  | 0
[5 empty] | 62.72 |  |  |  |  | 1066.24
| 3 | TSD01C1 82 | M CUB | 37 | 0 | 0
|  | 0% | 0% | 0% | 6.062 |  | 224.294
| IMPRASTIEREA CU LOPATA A PAMINT.AFINAT,STRAT UNIFO |  |  |  | 0 |  |  | 0
| RM 10-30CM.GROS CU SFARIM.BULG.TEREN TARE |  |  |  | 0 |  |  |  | 0
[5 empty] | 6.062 |  |  |  |  | 224.294
| 4 | TSD05A1 82 | SUTE MC | 0.37 | 0 | 0
|  | 0% | 0% | 0% | 123.48 |  | 45.6876
| COMPACTARE CU MAI.MEC.DE 150-200KG A UMPL.IN STRAT |  |  |  | 914.32 |  |  | 338.2984
| .DE 20-30CM EXCLUSIV UDARE STRAT DIN PAM.NECOEZ. |  |  |  | 0 |  |  |  | 0
[5 empty] | 1037.8 |  |  |  |  | 383.986
| 5 | TRI1AA01C1 82 | TONE | 40 | 0 | 0
|  | 0% | 0% | 0% | 4.9 |  | 196
| INCARCAREA MATERIALELOR,GRUPA A-GRELE SI MARUNTE,P |  |  |  | 0 |  |  | 0
| RIN ARUNCARE RAMPA SAU TEREN-AUTO CATEG.1 $ |  |  |  | 0 |  |  |  | 0
[5 empty] | 4.9 |  |  |  |  | 196
| 6 | TRA01A20P 82 | TONE | 40 | 0 | 0
|  | 0% | 0% | 0% | 0.00014 |  | 0.0056
| TRANSPORTUL RUTIER AL PAMINTULUI SAU MOLOZULUI CU |  |  |  | 0 |  |  | 0
| AUTOBASCULANTA DIST.=20 KM $ |  |  |  | 23 |  |  |  | 920
[5 empty] | 23.0001 |  |  |  |  | 920.0056
| 7 | ACE08A1 82 | M CUB | 14 | 46.125 | 645.75
|  | 0% | 0% | 0% | 8.54 |  | 119.56
| UMPLUTURA IN SANT.LA COND.DE ALIM.CU APA SI CANALI |  |  |  | 0 |  |  | 0
| ZARE CU: NISIP |  |  |  | 0 |  |  |  | 0
[5 empty] | 54.665 |  |  |  |  | 765.31
| 8 | TRA01A20 82 | TONE | 41 | 0 | 0
|  | 0% | 0% | 0% | 0 |  | 0
| TRANSPORTUL RUTIER AL MATERIALELOR,SEMIFABRICATELO |  |  |  | 0 |  |  | 0
| R CU AUTOBASCULANTA PE DIST.= 20 KM. $ |  |  |  | 23 |  |  |  | 943
[5 empty] | 23 |  |  |  |  | 943
| 9 | 00605C1 02 | BUCATA | 50 | 42.2844 | 2114.222
|  | 0% | 0% | 0% | 2.828 |  | 141.4
| TEAVA PVC CU MUFA SI GARNITURA PT.CANALIZARE EXTER |  |  |  | 0 |  |  | 0
| IOARA GRAVITATIONALA D = 160 MM, L = 1 M |  |  |  | 0 |  |  |  | 0
[5 empty] | 45.1124 |  |  |  |  | 2255.622
L:LA006F1-0053:8816497 -TEAVA PVC CU MUFA SI GARNIT. SN4/SDR41 D=160X4,0MM L=1M
| 10 | 00605L4 02 | BUCATA | 5 | 265.6688 | 1328.344
|  | 0% | 0% | 0% | 12.25 |  | 61.25
| SA PVC BRANSAMENT CU MUFA SI GARNITURA PT.CANALIZA |  |  |  | 0 |  |  | 0
| RE EXTERIOARA GRAVITATIONALA D = 400 MM |  |  |  | 0 |  |  |  | 0
[5 empty] | 277.9188 |  |  |  |  | 1389.594
L:LA006F4-0014:8813887 -SA PVC DE BRANSAMENT 90GR D.400X160MM
| 11 | ACE02B1 82 | BUCATA | 5 | 2046.5259 | 10232.6297
|  | 0% | 0% | 0% | 327.6 |  | 1638
| GURA SCURGERE CU SIFON SI DEPOZIT STAS 6701-73 CAR |  |  |  | 0 |  |  | 0
| OSABILA TIP A2 |  |  |  | 0 |  |  |  | 0
[5 empty] | 2374.1259 |  |  |  |  | 11870.6297
L:10173 -0030:CZ0105E1 -PREPARARE BETON B150,CU AGREGATE GRELE,GRANULATIA<31MM,CIMENT M30 MANUAL $
L:10174 -0020:CZ0203F1 -PREPARARE MORTAR CIM-VAR PT.ZID.M50-Z CU CIM.F25 MANUAL CU VAR HIDRATAT $
| 12 | ACD07D1 82 | M | 14.4 | 243.2809 | 3503.2445
|  | 0% | 0% | 0% | 93.5043 |  | 1346.4622
| ELEMENTE LA CAMINE STAS CU H>2 M CUPRINZIND:ADUCER |  |  |  | 0 |  |  | 0
| EA LA COTA DIN BETON SIMPLU MONOLIT $ |  |  |  | 0 |  |  |  | 0
| ADUCERE CAMINE EXISTENTE LA COTE - 48 BUC |  |  |  | 336.7852 |  |  |  |  | 4849.7067
L:10173 -0030:CZ0105E1 -PREPARARE BETON B150,CU AGREGATE GRELE,GRANULATIA<31MM,CIMENT M30 MANUAL $
L:10174 -0020:CZ0203F1 -PREPARARE MORTAR CIM-VAR PT.ZID.M50-Z CU CIM.F25 MANUAL CU VAR HIDRATAT $
| 13 | CP18B1 82 | BUCATA | 48 | 0.301 | 14.448
|  | 0% | 0% | 0% | 3.92 |  | 188.16
| MONTARE PLACUTE PREFABR.BETON ARMAT PESTE CANALE,C |  |  |  | 0 |  |  | 0
| U VOL.0,02-0,05MC INCL.CU CIMENT M30 |  |  |  | 0 |  |  |  | 0
[5 empty] | 4.221 |  |  |  |  | 202.608
| 14 | 6433273 | M CUB | 19.2 | 340 | 6528
|  | 0% | 0% | 0% | 0 |  | 0
| PREFABRICATE BETON 300 ELEM. LIN.NER.V<0,5 MC BAR |  |  |  | 0 |  |  | 0
| EM |  |  |  | 0 |  |  |  | 0
[5 empty] | 340 |  |  |  |  | 6528
| 15 | 6433376 | KG | 720 | 2.45 | 1764
|  | 0% | 0% | 0% | 0 |  | 0
| ARMATURI IN PREFABR.BETON OB 37 D=6-10MM BAREM |  |  |  | 0 |  |  | 0
[5 empty] | 0 |  |  |  | 0
[5 empty] | 2.45 |  |  |  |  | 1764
| 16 | 6433833 | BUCATA | 240 | 0.45 | 108
|  | 0% | 0% | 0% | 0 |  | 0
| PIESE INGLOB.IN PREF.BETON DISTANT.PVC TIP CUPA BA |  |  |  | 0 |  |  | 0
| REM |  |  |  | 0 |  |  |  | 0
[5 empty] | 0.45 |  |  |  |  | 108
| 17 | TRA01A20 82 | TONE | 96 | 0 | 0
|  | 0% | 0% | 0% | 0 |  | 0
| TRANSPORTUL RUTIER AL MATERIALELOR,SEMIFABRICATELO |  |  |  | 0 |  |  | 0
| R CU AUTOBASCULANTA PE DIST.= 20 KM. $ |  |  |  | 23 |  |  |  | 2208
[5 empty] | 23 |  |  |  |  | 2208
| Curs de referinta 4.4747 ron /eu |  |  |  | Total A: | 26238.6382
6673.4594
338.2984
4071
37321.396
PROIECTANT

## O.01 D.04
Formular F3
OBIECTIV: 26 REABILIT. STR.NICOLAE FILIMON | [9 empty] | PROIECTANT: SC D&D EUROCOM SRL
LISTA
cu cantitatile de lucrari pe categorii de lucrari
Obiect: 01 CAROSABIL
Categorie: 04 MARCAJE SI INDICATOARE RUTIERE | [9 empty] | [ ron ]
| Nr. | Capitolul de lucrari | U/M | Cantitatea | Pretul unitar | Materiale | Manopera | Utilaj | Transport | Total
| Crt. | Simbol |  |  | a)materiale
|  | Denumire Resursa |  |  | b)manopera
|  | Observatii |  |  | c)utilaj
|  | Corectii |  |  | d)transport
|  | Liste Anexe |  |  | Total(a+b+c+d)
| 1 | DF18A1 82 | BUCATA | 6 | 242.3323 | 1453.9938
|  | 0% | 0% | 0% | 20.1319 |  | 120.7912
| PLANTARE STILPI PENTRU INDICATOARE DE CIRCULATIE |  |  |  | 0 |  |  | 0
| RUTIERA DIN METAL CONFECTIONATI INDUSTRIAL |  |  |  | 0 |  |  |  | 0
[5 empty] | 262.4642 |  |  |  |  | 1574.785
L:10173 -0030:CZ0105E1 -PREPARARE BETON B150,CU AGREGATE GRELE,GRANULATIA<31MM,CIMENT M30 MANUAL $
L:10826 -0001:6301793 -STILP METALIC CONFECTIONAT INDUSTRIAL
| 2 | DF19A1 82 | BUCATA | 6 | 341.546 | 2049.276
|  | 0% | 0% | 0% | 6.1597 |  | 36.9583
| MONTAREA INDICATOARELOR PTR CIRC RUT DIN TABL OTEL |  |  |  | 0 |  |  | 0
| SAU ALUM PE UN STILP GATA PLANTAT |  |  |  | 0 |  |  |  | 0
[5 empty] | 347.7057 |  |  |  |  | 2086.2343
L:10821 -0039:7101138 -INDIC.CIRCUL.TBL.OL+FOL.R. CERC D= 600 MM F40 S1848
| 3 | DF16A1 82 | KM | 1.24 | 2661.8436 | 3300.6861
|  | 0% | 0% | 0% | 46.4097 |  | 57.5481
| MARCAJE RUTIERE LONGIT SIMPLE DUBLE CU INTRERUPERI |  |  |  | 44.5005 |  |  | 55.1806
| SAU CONTINUE EXEC MEC VOP EMAIL,MICROBILE STICLA |  |  |  | 0 |  |  |  | 0
[5 empty] | 2752.7539 |  |  |  |  | 3413.4148
| 4 | TRA01A20 82 | TONE | 2 | 0 | 0
|  | 0% | 0% | 0% | 0 |  | 0
| TRANSPORTUL RUTIER AL MATERIALELOR,SEMIFABRICATELO |  |  |  | 0 |  |  | 0
| R CU AUTOBASCULANTA PE DIST.= 20 KM. $ |  |  |  | 23 |  |  |  | 46
[5 empty] | 23 |  |  |  |  | 46
| Curs de referinta 4.4747 ron /eu |  |  |  | Total A: | 6803.9559
215.2975
55.1806
46
7120.4341
PROIECTANT

## O.02 D.01
Formular F3
OBIECTIV: 26 REABILIT. STR.NICOLAE FILIMON | [9 empty] | PROIECTANT: SC D&D EUROCOM SRL
LISTA
cu cantitatile de lucrari pe categorii de lucrari
Obiect: 02 PARCARI
Categorie: 01 TERASAMENTE | [9 empty] | [ ron ]
| Nr. | Capitolul de lucrari | U/M | Cantitatea | Pretul unitar | Materiale | Manopera | Utilaj | Transport | Total
| Crt. | Simbol |  |  | a)materiale
|  | Denumire Resursa |  |  | b)manopera
|  | Observatii |  |  | c)utilaj
|  | Corectii |  |  | d)transport
|  | Liste Anexe |  |  | Total(a+b+c+d)
| 1 | DG06A1 82 | M CUB | 455 | 0 | 0
|  | 0% | 200% | 0% | 177.4496 |  | 80739.5589
| SPARG SI DESF BET CIM PE SUPRAF LIMIT PT POZARE |  |  |  | 45.6 |  |  | 20748
| CABLE COND,POD,GURI SCURGERE LA IMBRAC CAROSABILA |  |  |  | 0 |  |  |  | 0
[5 empty] | 223.0496 |  |  |  |  | 101487.5589
| 3 | TSC18B1 82 | SUTE MC | 13.47 | 0 | 0
|  | 0% | 0% | 0% | 0 |  | 0
| SAPAT.CU BULDOZ.PE TRACT.65-80CP INCL.IMPINS PAMIN |  |  |  | 433.605 |  |  | 5840.6593
| TULUI LA 10 M TEREN CAT 2 |  |  |  | 0 |  |  |  | 0
[5 empty] | 433.605 |  |  |  |  | 5840.6593
| 4 | TSC22B1 82 | SUTE MC | 26.94 | 0 | 0
|  | 0% | 0% | 0% | 0 |  | 0
| SPOR PT. FIECARE 10 M IN PLUS LA TSC18B1 BULDOZER |  |  |  | 254.7825 |  |  | 6863.8405
| DE 65- 80 CP TEREN CATEGORIA 2 |  |  |  | 0 |  |  |  | 0
[5 empty] | 254.7825 |  |  |  |  | 6863.8405
| 5 | TSC35F31 82 | SUTE MC | 18.02 | 0 | 0
|  | 0% | 0% | 0% | 0 |  | 0
| INCARC. AUTO CU INCARC. PE PNEURI CUPA 2,6-3,9 MC |  |  |  | 697.68 |  |  | 12572.1936
| TEREN CATEG 2 LA DIST. 11-20 M |  |  |  | 0 |  |  |  | 0
[5 empty] | 697.68 |  |  |  |  | 12572.1936
| 6 | TRA01A20P 82 | TONE | 5383 | 0 | 0
|  | 0% | 0% | 0% | 0.00014 |  | 0.75362
| TRANSPORTUL RUTIER AL PAMINTULUI SAU MOLOZULUI CU |  |  |  | 0 |  |  | 0
| AUTOBASCULANTA DIST.=20 KM $ |  |  |  | 23 |  |  |  | 123809
[5 empty] | 23.0001 |  |  |  |  | 123809.7536
| 7 | TSD07H1 82 | SUTE MC | 7.28 | 0 | 0
|  | 0% | 0% | 0% | 69.58 |  | 506.5424
| COMPACTAREA UMPLUT.CU RULOU COMPRESOR 10-12T EXCL. |  |  |  | 956.97 |  |  | 6966.7416
| PAM.COEZ.GRAD.COMPACT.100 % |  |  |  | 0 |  |  |  | 0
[5 empty] | 1026.55 |  |  |  |  | 7473.284
| 8 | TSE06B1 82 | SUTE MP | 18.2 | 1.28 | 23.296
|  | 0% | 0% | 0% | 126.476 |  | 2301.8632
| PREGATIREA PLATF.PAM.PT.STRAT IZOLATOR SI REPARTIT |  |  |  | 162.75 |  |  | 2962.05
| IE DIN NISIP SAU BALAST EXEC.IN PAM.COEZIV |  |  |  | 0 |  |  |  | 0
[5 empty] | 290.506 |  |  |  |  | 5287.2092
| 9 | TSD14A1 82 | M CUB | 73 | 1.28 | 93.44
|  | 0% | 0% | 0% | 0 |  | 0
| UDAREA CU AUTOCIST.DE 5-8T CU DISP.DE STROP.STR. |  |  |  | 10.4 |  |  | 759.2
[5 empty] | 0 |  |  |  | 0
[5 empty] | 11.68 |  |  |  |  | 852.64
| Curs de referinta 4.4747 ron /eu |  |  |  | Total A: | 116.736
83548.7181
56712.6851
123809
264187.1392
PROIECTANT

## O.02 D.02
Formular F3
OBIECTIV: 26 REABILIT. STR.NICOLAE FILIMON | [9 empty] | PROIECTANT:SC D&D EUROCOM SRL
LISTA
cu cantitatile de lucrari pe categorii de lucrari
Obiect: 02 PARCARI
Categorie: 02 SUPRASTRUCTURA PARCARE | [9 empty] | [ ron ]
| Nr. | Capitolul de lucrari | U/M | Cantitatea | Pretul unitar | Materiale | Manopera | Utilaj | Transport | Total
| Crt. | Simbol |  |  | a)materiale
|  | Denumire Resursa |  |  | b)manopera
|  | Observatii |  |  | c)utilaj
|  | Corectii |  |  | d)transport
|  | Liste Anexe |  |  | Total(a+b+c+d)
| 1 | DA06A2 82 | M CUB | 182 | 59.292 | 10791.1367
|  | 0% | 0% | 0% | 16.1522 |  | 2939.704
| STRAT AGREG NAT(NISIP)CILINDR CU FUNCT REZIST FIL- |  |  |  | 21.67 |  |  | 3943.94
| TRANT IZOL AERISIRE ANTICAP CU ASTERNERE MANUALA |  |  |  | 0 |  |  |  | 0
[5 empty] | 97.1142 |  |  |  |  | 17674.7808
| 2 | TRA01A20 82 | TONE | 403 | 0 | 0
|  | 0% | 0% | 0% | 0 |  | 0
| TRANSPORTUL RUTIER AL MATERIALELOR,SEMIFABRICATELO |  |  |  | 0 |  |  | 0
| R CU AUTOBASCULANTA PE DIST.= 20 KM. $ |  |  |  | 29.9 |  |  |  | 12049.7
[5 empty] | 29.9 |  |  |  |  | 12049.7
| 3 | DA06B1 82 | M CUB | 455 | 55.359 | 25188.3268
|  | 0% | 0% | 0% | 5.1622 |  | 2348.8101
| STRAT AGREG NAT CILINDRATE CU FUNC REZIST FILTRANT |  |  |  | 21.67 |  |  | 9859.85
| IZOLAT AERISIRE SI ANTICAP CU ASTER MEC BALAST |  |  |  | 0 |  |  |  | 0
[5 empty] | 82.1912 |  |  |  |  | 37396.9869
| 4 | TRA01A20 82 | TONE | 1006 | 0 | 0
|  | 0% | 0% | 0% | 0 |  | 0
| TRANSPORTUL RUTIER AL MATERIALELOR,SEMIFABRICATELO |  |  |  | 0 |  |  | 0
| R CU AUTOBASCULANTA PE DIST.= 20 KM. $ |  |  |  | 23 |  |  |  | 23138
| TRANSPORT BALAST |  |  |  | 23 |  |  |  |  | 23138
| 5 | DA10B1 82 | M CUB | 273 | 147.0634 | 40148.3191
|  | 0% | 0% | 0% | 17.7395 |  | 4842.8753
| STRAT RUTIER MATER GRAN STAB CU CIMENT SAU VAR SI |  |  |  | 48.7753 |  |  | 13315.6514
| ZGURA PRIN MET AMES IN STATII FIXE AST MEC |  |  |  | 0 |  |  |  | 0
[5 empty] | 213.5782 |  |  |  |  | 58306.8459
L:10801 -0003:DZ01C1 -PREP IN STATII FIXE A AMESTEC PTR STR STABILIZATE EXEC DIN BALAST CU 6 % CIMENT
| 6 | TRA01A20 82 | TONE | 683 | 0 | 0
|  | 0% | 0% | 0% | 0 |  | 0
| TRANSPORTUL RUTIER AL MATERIALELOR,SEMIFABRICATELO |  |  |  | 0 |  |  | 0
| R CU AUTOBASCULANTA PE DIST.= 20 KM. $ |  |  |  | 23 |  |  |  | 15709
| TRANSPORT BALAST STABILIZAT |  |  |  | 23 |  |  |  |  | 15709
| 7 | DA06A2 82 | M CUB | 37 | 59.292 | 2193.8025
|  | 0% | 0% | 0% | 16.1522 |  | 597.6321
| STRAT AGREG NAT(NISIP)CILINDR CU FUNCT REZIST FIL- |  |  |  | 21.67 |  |  | 801.79
| TRANT IZOL AERISIRE ANTICAP CU ASTERNERE MANUALA |  |  |  | 0 |  |  |  | 0
[5 empty] | 97.1142 |  |  |  |  | 3593.2247
| 8 | TRA01A20 82 | TONE | 82 | 0 | 0
|  | 0% | 0% | 0% | 0 |  | 0
| TRANSPORTUL RUTIER AL MATERIALELOR,SEMIFABRICATELO |  |  |  | 0 |  |  | 0
| R CU AUTOBASCULANTA PE DIST.= 20 KM. $ |  |  |  | 23 |  |  |  | 1886
| TRANSPORT NISIP |  |  |  | 23 |  |  |  |  | 1886
| 9 | CO42B1 82 | MP | 1820 | 7.6518 | 13926.276
|  | 0% | 0% | 0% | 2.044 |  | 3720.08
| PROTEJAREA SPRIJINIRILOR LA TURNAREA BETONULUI CU |  |  |  | 0 |  |  | 0
| FOLIE POLIETILINA |  |  |  | 0 |  |  |  | 0
[5 empty] | 9.6958 |  |  |  |  | 17646.356
| 10 | DA14A1 82 | M CUB | 401 | 260.3601 | 104404.4041
|  | 0% | 0% | 0% | 43.2944 |  | 17361.0704
| FUNDATIE BETON CIMENT LA STRAZI ALEI SI PLATFORME |  |  |  | 14.9075 |  |  | 5977.9075
| CAROSABILE |  |  |  | 0 |  |  |  | 0
[5 empty] | 318.562 |  |  |  |  | 127743.3821
L:10173 -M :3100910 -BETON RUTIER BCR 3.5
| 11 | TRA06A20 82 | TONE | 1003 | 0 | 0
|  | 0% | 0% | 0% | 0 |  | 0
| TRANSPORTUL RUTIER AL BETONULUI-MORTARULUI CU AUTO |  |  |  | 0 |  |  | 0
| BETONIERA DE 5,5MC DIST. =20KM |  |  |  | 29.5 |  |  |  | 29588.5
[5 empty] | 29.5 |  |  |  |  | 29588.5
| Curs de referinta 4.4747 ron /eu |  |  |  | Total A: | 196652.2653
31810.172
33899.1389
82371.2
344732.7762
PROIECTANT

## O.03 D.01
Formular F3
OBIECTIV: 26 REABILIT. STR.NICOLAE FILIMON | [9 empty] | PROIECTANT: SC D&D EUROCOM SRL
LISTA
cu cantitatile de lucrari pe categorii de lucrari
Obiect: 03 STRAZI LATERALE
Categorie: 01 STRAZI LATERALE | [9 empty] | [ ron ]
| Nr. | Capitolul de lucrari | U/M | Cantitatea | Pretul unitar | Materiale | Manopera | Utilaj | Transport | Total
| Crt. | Simbol |  |  | a)materiale
|  | Denumire Resursa |  |  | b)manopera
|  | Observatii |  |  | c)utilaj
|  | Corectii |  |  | d)transport
|  | Liste Anexe |  |  | Total(a+b+c+d)
| 1 | DC13C 99 | MP | 598 | 4.4651 | 2670.1238
|  | 0% | 0% | 0% | 4.48 |  | 2679.04
| FREZARE COVOR ASFALTIC EXISTENT - 10 CM GROSIME |  |  |  | 3.652 |  |  | 2183.896
[5 empty] | 0 |  |  |  | 0
[5 empty] | 12.5971 |  |  |  |  | 7533.0598
| 2 | TRA01A20P 82 | TONE | 144 | 0 | 0
|  | 0% | 0% | 0% | 0.00014 |  | 0.02016
| TRANSPORTUL RUTIER AL PAMINTULUI SAU MOLOZULUI CU |  |  |  | 0 |  |  | 0
| AUTOBASCULANTA DIST.=20 KM $ |  |  |  | 23 |  |  |  | 3312
| TRANSPORT MATERIAL FREZAT |  |  |  | 23.0001 |  |  |  |  | 3312.0202
| 3 | DB01A1 82 | MP | 1196 | 0.00384 | 4.5926
|  | 0% | 0% | 0% | 0 |  | 0
| CURATIREA PT APLIC IMBRAC SAU TRATAM BITUM A STRAT |  |  |  | 0.0495 |  |  | 59.202
| SUPORT DIN BET CIM SAU PAV PIATRA BITUMATE MEC $ |  |  |  | 0 |  |  |  | 0
[5 empty] | 0.05334 |  |  |  |  | 63.7946
| 4 | DB02A1 82 | SUTE MP | 11.96 | 132.2917 | 1582.2085
|  | 0% | 0% | 0% | 34.0817 |  | 407.6165
| AMORS SUPRAF STRAT BAZA SAU IMBRAC EXIST IN VEDERE |  |  |  | 5.9164 |  |  | 70.7601
| APLIC STR UZURA CU SUS BITUM FILER LA BET CIM |  |  |  | 0 |  |  |  | 0
[5 empty] | 172.2897 |  |  |  |  | 2060.5852
L:10828 -0001:DZ04A1 -PREPARAREA SUSPENSIE DE BITUM FILERIZAT
| 5 | DB14B1 82 | TONE | 72 | 199.1437 | 14338.3464
|  | 0% | 0% | 0% | 5.7705 |  | 415.4774
| STRAT DE BAZA MIXTURI ASFALTICE EXEC LA CALD CU |  |  |  | 22.737 |  |  | 1637.064
| ASTERN MECANICA |  |  |  | 0 |  |  |  | 0
[5 empty] | 227.6512 |  |  |  |  | 16390.8878
L:10803 -M :36L0214 -BETON ASFALTIC BAD 25
| 6 | DB20F1 82 | MP | 598 | 26.49 | 15841.02
|  | 0% | 0% | 0% | 1.4774 |  | 883.4972
| ASFALT TURNAT PE PART CAROS GROS 5 CM ASTER MECAN |  |  |  | 3.3366 |  |  | 1995.2868
[5 empty] | 0 |  |  |  | 0
[5 empty] | 31.304 |  |  |  |  | 18719.804
L:10803 -M :3600210 -BETON ASFALTIC BA16
| 7 | TRA01A20 82 | TONE | 85 | 0 | 0
|  | 0% | 0% | 0% | 0 |  | 0
| TRANSPORTUL RUTIER AL MATERIALELOR,SEMIFABRICATELO |  |  |  | 0 |  |  | 0
| R CU AUTOBASCULANTA PE DIST.= 20 KM. $ |  |  |  | 23 |  |  |  | 1955
[5 empty] | 23 |  |  |  |  | 1955
| Curs de referinta 4.4747 ron /eu |  |  |  | Total A: | 34436.2914
4385.6513
5946.2089
5267
50035.1516
PROIECTANT

## O.04 D.01
Formular F3
OBIECTIV: 26 REABILIT. STR.NICOLAE FILIMON | [9 empty] | PROIECTANT: SC D&D EUROCOM SRL
LISTA
cu cantitatile de lucrari pe categorii de lucrari
Obiect: 04 TROTUARE
Categorie: 01 TERASAMENTE | [9 empty] | [ ron ]
| Nr. | Capitolul de lucrari | U/M | Cantitatea | Pretul unitar | Materiale | Manopera | Utilaj | Transport | Total
| Crt. | Simbol |  |  | a)materiale
|  | Denumire Resursa |  |  | b)manopera
|  | Observatii |  |  | c)utilaj
|  | Corectii |  |  | d)transport
|  | Liste Anexe |  |  | Total(a+b+c+d)
| 1 | DG05A1 82 | MP | 1650 | 0 | 0
|  | 0% | 0% | 0% | 7.56 |  | 12474
| DECAP IMBR CU STRAT PINA LA 3CM GROS FORMATE DIN |  |  |  | 0 |  |  | 0
| COVOARE ASFALTICE PERMANENTE,BETOANE ASFALTICE |  |  |  | 0 |  |  |  | 0
[5 empty] | 7.56 |  |  |  |  | 12474
| 2 | DG04B1 82 | M | 750 | 0 | 0
|  | 0% | 0% | 0% | 4.5499 |  | 3412.395
| DESFACEREA DE BORDURI DE PIATRA SAU DE BETON ORICE |  |  |  | 0 |  |  | 0
| DIMENSIUNE ASEZATA PE BETON |  |  |  | 0 |  |  |  | 0
[5 empty] | 4.5499 |  |  |  |  | 3412.395
| 3 | TSC18B1 82 | SUTE MC | 5.45 | 0 | 0
|  | 0% | 0% | 0% | 0 |  | 0
| SAPAT.CU BULDOZ.PE TRACT.65-80CP INCL.IMPINS PAMIN |  |  |  | 433.605 |  |  | 2363.1472
| TULUI LA 10 M TEREN CAT 2 |  |  |  | 0 |  |  |  | 0
[5 empty] | 433.605 |  |  |  |  | 2363.1472
| 4 | TSC22B1 82 | SUTE MC | 10.9 | 0 | 0
|  | 0% | 0% | 0% | 0 |  | 0
| SPOR PT. FIECARE 10 M IN PLUS LA TSC18B1 BULDOZER |  |  |  | 254.7825 |  |  | 2777.1292
| DE 65- 80 CP TEREN CATEGORIA 2 |  |  |  | 0 |  |  |  | 0
[5 empty] | 254.7825 |  |  |  |  | 2777.1292
| 5 | TSC35F31 82 | SUTE MC | 6.18 | 0 | 0
|  | 0% | 0% | 0% | 0 |  | 0
| INCARC. AUTO CU INCARC. PE PNEURI CUPA 2,6-3,9 MC |  |  |  | 697.68 |  |  | 4311.6624
| TEREN CATEG 2 LA DIST. 11-20 M |  |  |  | 0 |  |  |  | 0
[5 empty] | 697.68 |  |  |  |  | 4311.6624
| 6 | TRA01A20P 82 | TONE | 1159 | 0 | 0
|  | 0% | 0% | 0% | 0.00014 |  | 0.16226
| TRANSPORTUL RUTIER AL PAMINTULUI SAU MOLOZULUI CU |  |  |  | 0 |  |  | 0
| AUTOBASCULANTA DIST.=20 KM $ |  |  |  | 23 |  |  |  | 26657
[5 empty] | 23.0001 |  |  |  |  | 26657.1623
| 7 | TSD07H1 82 | SUTE MC | 6.6 | 0 | 0
|  | 0% | 0% | 0% | 69.58 |  | 459.228
| COMPACTAREA UMPLUT.CU RULOU COMPRESOR 10-12T EXCL. |  |  |  | 956.97 |  |  | 6316.002
| PAM.COEZ.GRAD.COMPACT.100 % |  |  |  | 0 |  |  |  | 0
[5 empty] | 1026.55 |  |  |  |  | 6775.23
| 8 | TSE06B1 82 | SUTE MP | 16.5 | 1.28 | 21.12
|  | 0% | 0% | 0% | 126.476 |  | 2086.854
| PREGATIREA PLATF.PAM.PT.STRAT IZOLATOR SI REPARTIT |  |  |  | 162.75 |  |  | 2685.375
| IE DIN NISIP SAU BALAST EXEC.IN PAM.COEZIV |  |  |  | 0 |  |  |  | 0
[5 empty] | 290.506 |  |  |  |  | 4793.349
| 9 | TSD14A1 82 | M CUB | 66 | 1.28 | 84.48
|  | 0% | 0% | 0% | 0 |  | 0
| UDAREA CU AUTOCIST.DE 5-8T CU DISP.DE STROP.STR. |  |  |  | 10.4 |  |  | 686.4
[5 empty] | 0 |  |  |  | 0
[5 empty] | 11.68 |  |  |  |  | 770.88
| Curs de referinta 4.4747 ron /eu |  |  |  | Total A: | 105.6
18432.6393
19139.7159
26657
64334.9552
PROIECTANT

## O.04 D.02
Formular F3
OBIECTIV: 26 REABILIT. STR.NICOLAE FILIMON | [9 empty] | PROIECTANT: SC D&D EUROCOM SRL
LISTA
cu cantitatile de lucrari pe categorii de lucrari
Obiect: 04 TROTUARE
Categorie: 02 TROTUARE | [9 empty] | [ ron ]
| Nr. | Capitolul de lucrari | U/M | Cantitatea | Pretul unitar | Materiale | Manopera | Utilaj | Transport | Total
| Crt. | Simbol |  |  | a)materiale
|  | Denumire Resursa |  |  | b)manopera
|  | Observatii |  |  | c)utilaj
|  | Corectii |  |  | d)transport
|  | Liste Anexe |  |  | Total(a+b+c+d)
| 1 | DA06A1 82 | M CUB | 248 | 55.359 | 13729.0221
|  | 0% | 0% | 0% | 16.1522 |  | 4005.7506
| STRAT AGREG NAT(BALAST)CILINDR CU FUNCT REZIST FIL |  |  |  | 21.67 |  |  | 5374.16
| TRANT IZOL AERISIRE ANTCAP CU ASTERNERE MANUALA |  |  |  | 0 |  |  |  | 0
[5 empty] | 93.1812 |  |  |  |  | 23108.9326
| 2 | TRA01A20 82 | TONE | 548 | 0 | 0
|  | 0% | 0% | 0% | 0 |  | 0
| TRANSPORTUL RUTIER AL MATERIALELOR,SEMIFABRICATELO |  |  |  | 0 |  |  | 0
| R CU AUTOBASCULANTA PE DIST.= 20 KM. $ |  |  |  | 23 |  |  |  | 12604
| TRANSPORT BALAST |  |  |  | 23 |  |  |  |  | 12604
| 3 | DA15A1 82 | MP | 1650 | 21.9454 | 36209.844
|  | 0% | 0% | 0% | 4.5916 |  | 7576.107
| FUND BETON CIMENT 10 CM GROS LA TROT ALEI PIETONI |  |  |  | 0.365 |  |  | 602.25
| CICLISTI EXEC DIRECT PE PAT DINAINTE PREGATIT |  |  |  | 0 |  |  |  | 0
[5 empty] | 26.9019 |  |  |  |  | 44388.201
L:10173 -M :2100896 -BETON DE CIMENT CLASA C10/8 (BC10/B150)CU 317 KG CIMENT
| 4 | TRA06A20 82 | TONE | 413 | 0 | 0
|  | 0% | 0% | 0% | 0 |  | 0
| TRANSPORTUL RUTIER AL BETONULUI-MORTARULUI CU AUTO |  |  |  | 0 |  |  | 0
| BETONIERA DE 5,5MC DIST. =20KM $ |  |  |  | 29.5 |  |  |  | 12183.5
[5 empty] | 29.5 |  |  |  |  | 12183.5
| 5 | DB01A1 82 | MP | 1650 | 0.00384 | 6.336
|  | 0% | 0% | 0% | 0 |  | 0
| CURATIREA PT APLIC IMBRAC SAU TRATAM BITUM A STRAT |  |  |  | 0.0495 |  |  | 81.675
| SUPORT DIN BET CIM SAU PAV PIATRA BITUMATE MEC $ |  |  |  | 0 |  |  |  | 0
[5 empty] | 0.05334 |  |  |  |  | 88.011
| 6 | DB02C1 82 | SUTE MP | 16.5 | 242.5639 | 4002.3035
|  | 0% | 0% | 0% | 55.4673 |  | 915.2101
| AMORS SUPRAF STRAT BAZA SAU IMBRAC EXIST IN VEDER |  |  |  | 1.139 |  |  | 18.7935
| APLIC STRAT UZ MIX ASF CU BITUM TAIAT |  |  |  | 0 |  |  |  | 0
[5 empty] | 299.1701 |  |  |  |  | 4936.3071
L:10828 -0002:DZ05A1 -PREP BITUMULUI TAIAT (CUTBACKIN AMESTEC DE 60% BI-TUM SI 40% WHITE SPIRT
| 7 | DE12C1 82 | MP | 1650 | 16.218 | 26759.7
|  | 0% | 0% | 0% | 4.8042 |  | 7926.996
| ASFALT TURNAT EXECUTAT LA TROTUARE PE O FUNDATIE |  |  |  | 0 |  |  | 0
| EXISTENTA IN GROSIME DE 3 CM |  |  |  | 0 |  |  |  | 0
[5 empty] | 21.0222 |  |  |  |  | 34686.696
L:10803 -M :3600245 -BETON ASFALTIC BA8
| 8 | TRA01A20 82 | TONE | 120 | 0 | 0
|  | 0% | 0% | 0% | 0 |  | 0
| TRANSPORTUL RUTIER AL MATERIALELOR,SEMIFABRICATELO |  |  |  | 0 |  |  | 0
| R CU AUTOBASCULANTA PE DIST.= 20 KM. $ |  |  |  | 23 |  |  |  | 2760
[5 empty] | 23 |  |  |  |  | 2760
| 9 | DE11A1 82 | M | 750 | 22.3644 | 16773.3
|  | 0% | 0% | 0% | 4.248 |  | 3186.015
| BORD MICI PREF BETON 10 X 15 CM PT INCADR TROTUARE |  |  |  | 0 |  |  | 0
| SPATII VERZI ALEI ASEZATE FUND BETON 10 X 20 CM |  |  |  | 0 |  |  |  | 0
[5 empty] | 26.6124 |  |  |  |  | 19959.315
L:10173 -M :2100896 -BETON DE CIMENT CLASA C10/8 (BC10/B150)CU 317 KG CIMENT
| 10 | TRA01A20 82 | TONE | 58 | 0 | 0
|  | 0% | 0% | 0% | 0 |  | 0
| TRANSPORTUL RUTIER AL MATERIALELOR,SEMIFABRICATELO |  |  |  | 0 |  |  | 0
| R CU AUTOBASCULANTA PE DIST.= 20 KM. $ |  |  |  | 23 |  |  |  | 1334
[5 empty] | 23 |  |  |  |  | 1334
| Curs de referinta 4.4747 ron /eu |  |  |  | Total A: | 97480.5056
23610.0787
6076.8785
28881.5
156048.9628
PROIECTANT