## Date de intrare
Lungime strada | 207 | m
Suprefata carosabila | 1290 | mp
Suprafata trotuar | 555 | mp
Suprafata parcari | 447 | mp
Suprafata drumuri laterale | 116 | mp
Lungime borduri mari | 461 | ml
Lungime borduri mici | 338 | ml

## Lista nr. 1
INTOCMIT: |  | SC D&D EUROCOM S.R.L
INVESTITOR: |  | SECTOR 6, MUNICIPIUL BUCURESTI
CATEGORIA DE LUCRARI: REABILITARE SISTEM RUTIER STRADA SERGENT ION MARCU
LISTA NR. 1 Lucrari la partea carosabila
NR.CRT | COD ART. | DESCRIEREA | U.M. | CANTITATI | PRET UNITAR LEI | PRET TOTAL LEI
0 | 1 | 2 | 3 | 4 | 5 | 6
1 | R90 | Pichetarea de detaliu a traseului strazii | km | 0.207 |  | 0
2 | R13d | Spargerea si desfacerea structurii asfaltice la partea carosabila cu ciocanul pneumatic | mc | 129 |  | 0
3 | E4 | Sapatura in teren tare+Nivelare si compactare | mp | 762 |  | 0
4 | R3 | Strat din nisip, 10 cm grosime | mc | 129 |  | 0
5 | R2 | Strat de balast, 25 cm grosime | mc | 323 |  | 0
6 | R35 | Strat de fundatie din piatra sparta, 15 cm grosime | mc | 194 |  | 0
7 | R9 | Stratul de legatura din beton asfaltic binder, h=5 cm | to | 155 |  | 0
8 | R33c | Strat de uzura BA 16, 4 cm grosime | mp | 1290 |  | 0
9 | R7a | Amorsarea stratului asfaltic cu emulsie cu rupere rapida 0.9 kg/mp care cuprinde si curatirea mecanica a suprafetelor pentru partea carosabila | mp | 1290 |  | 0
10 | R7b | Amorsarea stratului asfaltic cu emulsie cu rupere rapida 0.6 kg/mp care cuprinde si curatirea mecanica a suprafetelor pentru partea carosabila | mp | 1290 |  | 0
|  | TOTAL INSCRIS IN TABELUL RECAPITULATIV |  |  |  | 0
a) Prezenta lista de cantitati contine un numar de 10 articole si un numar de1 pagina
b) Intocmitorul si Investitorul au completat si raspund de corectitudinea coloanelor 1,2,3 si 4
c) Ofertantul completeaza si raspunde de valorile inscrise in coloanele 5 si 6.
| INVESTITOR |  |  | OFERTANT

## Lista nr. 2
INTOCMIT: |  | SC D&D EUROCOM S.R.L
INVESTITOR: |  | SECTOR 6, MUNICIPIUL BUCURESTI
CATEGORIA DE LUCRARI: REABILITARE SISTEM RUTIER STRADA SERGENT ION MARCU
LISTA NR. 2 Lucrari la borduri
NR.CRT | COD ART. | DESCRIEREA | U.M. | CANTITATI | PRET UNITAR LEI | PRET TOTAL LEI
0 | 1 | 2 | 3 | 4 | 5 | 6
1 | R19a | Demontare borduri existente format(20X25) | ml | 461 |  | 0
2 | R19b | Demontare borduri existente format(10X15) | ml | 338 |  | 0
3 | R17 | Borduri prefabricate din beton 20X25 cm pe fundatie din beton Bc 7,5 (C6/7,5) (B100) | ml | 461 |  | 0
4 | R18 | Borduri prefabricate din beton 10X15 cm pe pe fundatie din beton Bc 7,5 (C6/7,5) (B100) | ml | 338 |  | 0
|  | TOTAL INSCRIS IN TABELUL RECAPITULATIV |  |  |  | 0
a) Prezenta lista de cantitati contine un numar de 4 articole si un numar de1 pagina
b) Intocmitorul si Investitorul au completat si raspund de corectitudinea coloanelor 1,2,3 si 4
c) Ofertantul completeaza si raspunde de valorile inscrise in coloanele 5 si 6.
| INVESTITOR |  |  | OFERTANT

## Lista nr. 3
INTOCMIT: |  | SC D&D EUROCOM S.R.L
INVESTITOR: |  | SECTOR 6, MUNICIPIUL BUCURESTI
CATEGORIA DE LUCRARI: REABILITARE SISTEM RUTIER STRADA SERGENT ION MARCU
LISTA NR. 3 Lucrari la trotuare
NR.CRT | COD ART. | DESCRIEREA | U.M. | CANTITATI | PRET UNITAR LEI | PRET TOTAL LEI
0 | 1 | 2 | 3 | 4 | 5 | 6
1 | R13b | Spargerea si desfacerea betonului de ciment la trotuare cu ciocanul pneumatic | mc | 28 |  | 0
2 | E4 | Sapatura in teren tare+Nivelare si compactare | mc | 161 |  | 0
3 | R2 | Strat de balast, 15 cm grosime | mc | 84 |  | 0
4 | R26a | Beton de ciment la trotuare C8/10 in grosime10 cm | mc | 56 |  | 0
5 | R15 | Stratul de uzura din beton asfaltic de 4 cm grosime la troruare BA 8 | mp | 555 |  | 0
|  | TOTAL INSCRIS IN TABELUL RECAPITULATIV |  |  |  | 0
a) Prezenta lista de cantitati contine un numar de 5 articole si un numar de1 pagina
b) Intocmitorul si Investitorul au completat si raspund de corectitudinea coloanelor 1,2,3 si 4
c) Ofertantul completeaza si raspunde de valorile inscrise in coloanele 5 si 6.
| INVESTITOR |  |  | OFERTANT

## Lista nr.4
INTOCMIT: |  | SC D&D EUROCOM S.R.L
INVESTITOR: |  | SECTOR 6, MUNICIPIUL BUCURESTI
CATEGORIA DE LUCRARI: REABILITARE SISTEM RUTIER STRADA SERGENT ION MARCU
LISTA NR. 4 Lucrari edilitare
NR.CRT | COD ART. | DESCRIEREA | U.M. | CANTITATI | PRET UNITAR LEI | PRET TOTAL LEI
0 | 1 | 2 | 3 | 4 | 5 | 6
1 | C1 | Guri de scurgere existente | buc | 7 |  | 0
2 | C4 | Guri de scurgere noi | buc | 1 |  | 0
3 | C6 | Rasuflatori de gaze | buc | 4 |  | 0
4 | C2 | Camine de vizitare | buc | 14 |  | 0
|  | TOTAL INSCRIS IN TABELUL RECAPITULATIV |  |  |  | 0
a) Prezenta lista de cantitati contine un numar de 3 articole si un numar de1 pagina
b) Intocmitorul si Investitorul au completat si raspund de corectitudinea coloanelor 1,2,3 si 4
c) Ofertantul completeaza si raspunde de valorile inscrise in coloanele 5 si 6.
| INVESTITOR |  |  | OFERTANT

## Lista nr.5
INTOCMIT: |  | SC D&D EUROCOM S.R.L
INVESTITOR: |  | SECTOR 6, MUNICIPIUL BUCURESTI
CATEGORIA DE LUCRARI: REABILITARE SISTEM RUTIER STRADA SERGENT ION MARCU
LISTA NR. 5 Reglementarea circulatiei
| NR.CRT | COD ART. | DESCRIEREA | U.M. | CANTITATI | PRET UNITAR LEI | PRET TOTAL LEI
| 0 | 1 | 2 | 3 | 4 | 5 | 6
| 1 | F1A | Marcaje rutiere longitudinale | km | 0.621 |  | 0
| 2 | F3 | Procurare si instalare indicatoare | buc | 5 |  | 0
|  |  | TOTAL INSCRIS IN TABELUL RECAPITULATIV |  |  |  | 0
a) Prezenta lista de cantitati contine un numar de 2 articole si un numar de1 pagina
b) Intocmitorul si Investitorul au completat si raspund de corectitudinea coloanelor 1,2,3 si 4
c) Ofertantul completeaza si raspunde de valorile inscrise in coloanele 5 si 6.
|  | INVESTITOR |  |  | OFERTANT

## Lista nr. 6
INTOCMIT: |  | SC D&D EUROCOM S.R.L
INVESTITOR: |  | SECTOR 6, MUNICIPIUL BUCURESTI
CATEGORIA DE LUCRARI: REABILITARE SISTEM RUTIER STRADA SERGENT ION MARCU
LISTA NR. 6 Lucrari la partea carosabila - strazi laterale din asfalt
NR.CRT | COD ART. | DESCRIEREA | U.M. | CANTITATI | PRET UNITAR LEI | PRET TOTAL LEI
0 | 1 | 2 | 3 | 4 | 5 | 6
1 | R5 | Frezare strat asfaltic existent, 10 cm grosime | mp | 116 |  | 0
2 | R9 | Stratul de legatura din beton asfaltic binder | to | 14 |  | 0
3 | R33c | Strat de uzura BA 16, 5 cm grosime | mp | 116 |  | 0
4 | R7a | Amorsarea stratului asfaltic cu emulsie cu rupere rapida 0.9 kg/mp care cuprinde si curatirea mecanica a suprafetelor pentru partea carosabila | mp | 116 |  | 0
5 | R7b | Amorsarea stratului asfaltic cu emulsie cu rupere rapida 0.6 kg/mp care cuprinde si curatirea mecanica a suprafetelor pentru partea carosabila | mp | 116 |  | 0
|  | TOTAL INSCRIS IN TABELUL RECAPITULATIV |  |  |  | 0
a) Prezenta lista de cantitati contine un numar de 5 articole si un numar de1 pagina
b) Intocmitorul si Investitorul au completat si raspund de corectitudinea coloanelor 1,2,3 si 4
c) Ofertantul completeaza si raspunde de valorile inscrise in coloanele 5 si 6.
| INVESTITOR |  |  | OFERTANT

## Lista nr. 7
INTOCMIT: |  | SC D&D EUROCOM S.R.L
INVESTITOR: |  | SECTOR 6, MUNICIPIUL BUCURESTI
CATEGORIA DE LUCRARI: REABILITARE SISTEM RUTIER STRADA SERGENT ION MARCU
LISTA NR. 7 Lucrari la parcari
NR.CRT | COD ART. | DESCRIEREA | U.M. | CANTITATI | PRET UNITAR LEI | PRET TOTAL LEI
0 | 1 | 2 | 3 | 4 | 5 | 6
1 | R13a | Spargerea si desfacerea betonului de ciment la partea carosabila cu ciocanul pneumatic | mc | 112 |  | 0
2 | E4 | Sapatura in teren tare+Nivelare si compactare | mp | 331 |  | 0
3 | R3 | Strat din nisip, 10 cm grosime | mc | 45
4 | R2 | Strat de balast, 25 cm grosime | mc | 112 |  | 0
5 | R4 | Strat de balast stabilizat cu ciment, 15 cm grosime | mc | 68 |  | 0
6 | R3 | Strat din nisip, 2 cm grosime | mc | 9 |  | 0
7 | R11 | Strat de beton de ciment BcR 3.5, grosime de 22 cm | mc | 99 |  | 0
|  | TOTAL INSCRIS IN TABELUL RECAPITULATIV |  |  |  | 0
a) Prezenta lista de cantitati contine un numar de 7 articole si un numar de1 pagina
b) Intocmitorul si Investitorul au completat si raspund de corectitudinea coloanelor 1,2,3 si 4
c) Ofertantul completeaza si raspunde de valorile inscrise in coloanele 5 si 6.
| INVESTITOR |  |  | OFERTANT

## centalizator
CENTRALIZATOR FINANCIAR AL CATEGORIILOR DE LUCRARI
Nr. | Categoria de lucrari | Valoare, lei | Din care: |  |  | euro total fara tva | 0
crt. |  | (exclusiv T.V.A.) | Contractor | Asociat | Subcontractor | euro total fara tva | 0
|  |  | Conducator |  |  | euro/km | 0
0 | 1 | 2 | 3 | 4 | 5
1 | Cladiri si constructii speciale aferente constructiilor si retele de utilitati in incinta:
| Lucrari la partea carosabila | 0
| Lucrari la borduri | 0
| Lucrari la trotuare | 0
| Lucrari edilitare | 0
| Reglementarea circulatiei | 0
| Lucrari la partea carosabila - strazi laterale din asfalt | 0
| Lucrari la parcari | 0
| TOTAL 1 | 0
2 | Procurare: | 0
utilaje si echipamente tehnologice
utilaje si echipamente transport
dotari exclusiv tehnologice si echip. independente
| Total valoare (fara T.V.A.) mii lei | 0
| Taxa pe valoare adaugata | 0
| TOTAL (inclusiv T.V.A.) mii lei | 0
PROIECTANT
OFERTANT