## O.0001 D.0001
Formular F3
OBIECTIV: 0016 CENTRU RECUPERARE UVERTURII
LISTA
cu cantitatile de lucrari pe categorii de lucrari
Obiect: 0001 CORP C1
Categorie: 0001 ARHITECTURA FINISAJE | [9 empty] | [ ron ]
| Nr. | Capitolul de lucrari | U/M | Cantitatea | Pretul unitar | Materiale | Manopera | Utilaj | Transport | Total
| Crt. | Simbol |  |  | a)materiale
|  | Denumire Resursa |  |  | b)manopera
|  | Observatii |  |  | c)utilaj
|  | Corectii |  |  | d)transport
|  | Liste Anexe |  |  | Total(a+b+c+d)
| 1 | CD04C 02 | M CUB | 224.7 | 580.3006 | 130393.5448
|  | 0% | 0% | 0 | 100.62 |  | 22609.314
| ZIDARIE CARAM CU GOLURI VERTICALE GVP EXEC CU MORT |  |  |  | 5.508 |  |  | 1237.6476
| AR M25-Z LA CTII CU H<35M CARAM 290X240X138 MM |  |  |  | 0 |  |  |  | 0
[5 empty] | 686.4286 |  |  |  |  | 154240.5064
L:LCU01B -0052:0006702 -MACARA DE FEREASTRA 0,15TF
| 2 | QCD02A21 99 | ZECI MP | 155.3 | 799.9101 | 124226.0385
|  | 0% | 0% | 0 | 240.8 |  | 37396.24
| PERETI GIPSCARTON 1 STR.PL.REZ.UMIDITATE GKBI 12.5 |  |  |  | 5.7446 |  |  | 892.1426
| MM\MONT.CW 75\D=60CM\GR.P=100MM\H.MAX=3.75M\W111 |  |  |  | 0 |  |  |  | 0
[5 empty] | 1046.4547 |  |  |  |  | 162514.4211
L:QC001C -0007:8527051 -PLACI GIPS-CARTON REZ.LA UMIDITATE GKBI 15 MM 1250/2600
L:QC007A -0003:2606092 -SALTEA VATA MINERALA SCO 3000X1200X 80 S5838/3
L:QC050 -0001:0006702 -MACARA DE FEREASTRA 0,15TF
| 3 | QCD13A21 99 | ZECI MP | 12.97 | 1306.6206 | 16946.8692
|  | 0% | 0% | 0 | 288.96 |  | 3747.8112
| PER.GIPSCARTON-REZ.FOC-60MIN.-2STR.PL.12.5MM GKF+V |  |  |  | 7.2614 |  |  | 94.1809
| ATA B.\MONT.CW 75\D=60CM\GR.P=125MM\H.MAX=4.25M |  |  |  | 0 |  |  |  | 0
[5 empty] | 1602.842 |  |  |  |  | 20788.8613
L:QC001B -0007:8527036 -PLACI GIPS-CARTON REZISTENTE LA FOC GKF 15 MM 1200/2600
L:QC050 -0001:0006702 -MACARA DE FEREASTRA 0,15TF
| 4 | CE26C 99 | MP | 178 | 61.5972 | 10964.3016
|  | 0% | 0% | 0 | 11.18 |  | 1990.04
| STRUCTURA DIN LEMN PENTRU PLACI POLICARBONAT |  |  |  | 0.96075 |  |  | 171.0135
[5 empty] | 0 |  |  |  | 0
[5 empty] | 73.7379 |  |  |  |  | 13125.3551
L:LC04 -0001:2900474 -LEMN ROT CONS RUR NEC FRAS L MIN 1M D SUB MIN 9CM S4342
L:LC05B -0015:5887001 -CUIE CU CAP CONIC TIP A1 4 X100 OL34 S 2111
| 5 | CE18A 99 | MP | 178 | 131.8959 | 23477.4631
|  | 0% | 0% | 0 | 13.76 |  | 2449.28
| INCHIDERI DIN PLACI DE POLICARBONAT 10 MM FIXATE P |  |  |  | 0.7686 |  |  | 136.8108
| E STRUCTURA DIN LEMN |  |  |  | 0 |  |  |  | 0
[5 empty] | 146.4245 |  |  |  |  | 26063.5539
L:LC23C -0003:5883108 -SAIBA PLATA PENTRU LEMN M 20
L:LC49 -0001:2700018 -CARLIGE PRINDERE PLACI AZBOCIM.1100 X 160
| 6 | QCD50A21 99 | ZECI MP | 68.8 | 537.0818 | 36951.2278
|  | 0% | 0% | 0 | 232.2 |  | 15975.36
| PLACARE PT.GHENE TEHNICE - GIPSCARTON REZ.FOC 2 ST |  |  |  | 4.6296 |  |  | 318.5165
| R.12,5MM GKF\F 30MIN\MONT.CW 75\D=60CM W628 |  |  |  | 0 |  |  |  | 0
[5 empty] | 773.9114 |  |  |  |  | 53245.1043
L:QC001B -0002:8527032 -PLACI GIPS-CARTON REZISTENTE LA FOC GKF 12.5MM 1200/260
L:QC050 -0001:0006702 -MACARA DE FEREASTRA 0,15TF
| 7 | CF04C 99 | MP | 765.5 | 3.9034 | 2988.0604
|  | 0% | 0% | 0 | 15.48 |  | 11849.94
| TENCUIELI INT.TAVANE B.A. MORTAR CIMENT-VAR M100 T |  |  |  | 0.08072 |  |  | 61.7912
| SPRIT,MORTAR VAR-CIM.M25T PT. GRUND CU 1 CM GROS |  |  |  | 0 |  |  |  | 0
[5 empty] | 19.4641 |  |  |  |  | 14899.7915
| 8 | CF02A 99 | MP | 2156 | 8.2101 | 17700.8678
|  | 0% | 0% | 0 | 26.832 |  | 57849.792
| TENCUIELI INT.2,5CM GROS.DRISC.EXEC.MAN.PERETI,STA |  |  |  | 0.13838 |  |  | 298.3473
| LPSUPR.PL.MORTAR VAR-CIMENT M25T,M10T-CARAMIDA-BET |  |  |  | 0 |  |  |  | 0
[5 empty] | 35.1804 |  |  |  |  | 75849.0071
C:05:1.00:DIFERENTA IN PLUS PENTRU FIECARE 0,5 CM GROSIME
| 9 | CF08B 99 | MP | 3599.1 | 7.0503 | 25374.8067
|  | 0% | 0% | 0 | 8.6 |  | 30952.26
| GLET DE IPSOS LA PERETI,STALPI,TAVANE,EXCLUSIV SCH |  |  |  | 0.03843 |  |  | 138.3134
| ELA EXECUTAT MANUAL |  |  |  | 0 |  |  |  | 0
[5 empty] | 15.6888 |  |  |  |  | 56465.3801
| 10 | CG01A 99 | MP | 1261.8 | 15.9024 | 20065.6231
|  | 0% | 0% | 0 | 16.168 |  | 20400.7824
| STRAT SUPORT PARDOSELI EXEC.DIN MORTAR CIM.M100-T |  |  |  | 6.9603 |  |  | 8782.5065
| 4 CM GROS.CU FATA DRISCUITA FIN |  |  |  | 0 |  |  |  | 0
[5 empty] | 39.0307 |  |  |  |  | 49248.912
C:01:2.00:DIFERENTA IN PLUS SAU MINUS PENTRU FIECARE 0,5 CM DE STRAT SUPORT DIN MORTAR M 100-T
| 11 | CC03C 99 | KG | 3110 | 4.4996 | 13993.756
|  | 0% | 0% | 0 | 0.516 |  | 1604.76
| MONTARE PLASE SUDATE LA STRAT SUPORT |  |  |  | 0.18445 |  |  | 573.6395
[5 empty] | 0 |  |  |  | 0
[5 empty] | 5.2001 |  |  |  |  | 16172.1555
L:LC13 -0001:2000755 -PLASE SUDATE TIP 13 GQ 223(78,18 KG/BUC) OL 37-1N
| 12 | CG08A 99 | MP | 721.7 | 61.5321 | 44407.7382
|  | 0% | 0% | 0 | 18.92 |  | 13654.564
| PARDOSELI MAT.PL.SUPORT EXIST. CURATATE,INCL.PERV. |  |  |  | 1.1529 |  |  | 832.0479
| PVC,S>16MP,CU COVOR PVC LIPIT CU PRENADEZ |  |  |  | 0 |  |  |  | 0
[5 empty] | 81.605 |  |  |  |  | 58894.3502
L:LC62F -0001:6715982 -COVOR PVC F.SUP.TIP A CAL1 G=1,5 LAT=1500 NEIMPR. S7361
| 13 | CG10A 99 | MP | 721.7 | 1.3433 | 969.4596
|  | 0% | 0% | 0 | 1.376 |  | 993.0592
| CERUIREA, LUSTRUIREA PARDOSELILOR SI PLINTELOR DIN |  |  |  | 0 |  |  | 0
| MATERIALE PLASTICE- PARDOSELI |  |  |  | 0 |  |  |  | 0
[5 empty] | 2.7193 |  |  |  |  | 1962.5188
| 14 | CG17A 99 | MP | 538 | 69.8063 | 37555.8002
|  | 0% | 0% | 0 | 43 |  | 23134
| PARDOS.PLACI PATRATE,DREPTUNG,HEXAGON,S<60CMP/BUC |  |  |  | 2.2734 |  |  | 1223.1053
| GRESIE CERAMICA |  |  |  | 0 |  |  |  | 0
[5 empty] | 115.0798 |  |  |  |  | 61912.9055
L:LC64L -0107:2404066 -PL.MAJOLICA DECOR PE FOND GALB 150X150X 5,5 C.1 S9405
| 15 | CG18A 99 | M | 579.3 | 7.534 | 4364.4578
|  | 0% | 0% | 0 | 14.62 |  | 8469.366
| PLINTE ORIZONTALE GRESIE H MAX.=15CM LA PERETI,CUR |  |  |  | 0.3843 |  |  | 222.625
| ATARE,SPALARE , IN INCAPERI S>16MP |  |  |  | 0 |  |  |  | 0
[5 empty] | 22.5383 |  |  |  |  | 13056.4488
| 16 | CH03A 99 | M | 43.2 | 7.5736 | 327.1791
|  | 0% | 0% | 0 | 13.76 |  | 594.432
| TREPTE INTERIOARE BETON ARMAT EXECUTATE BRUT PENTR |  |  |  | 1.9215 |  |  | 83.0088
| U A FI PLACATE |  |  |  | 0 |  |  |  | 0
[5 empty] | 23.2551 |  |  |  |  | 1004.6199
L:LC03B -0005:2903579 -SCIND RASIN LUNGA TIV CLS A GR=24MM L=4,00M S 942
| 17 | CL17A 02 | KG | 304 | 7.3548 | 2235.847
|  | 0% | 0% | 0 | 4.3 |  | 1307.2
| CONF.MET.MONTATE APARENT - BALUSTRADA METALICA DIN |  |  |  | 0 |  |  | 0
| TEAVA RECTANGULARA PRINSA PE ELEM BA |  |  |  | 0 |  |  |  | 0
[5 empty] | 11.6548 |  |  |  |  | 3543.047
L:LC08 -0003:5900724 -ELECTROD SUD.OL.NEALIAT S 1125/2 E44C 3,25
L:LC41K -0064:6305579 -STELAJ METALIC SUDAT RCB-52
| 18 | 00303D1 02 | MP | 788 | 74.3951 | 58623.3388
|  | 0% | 0% | 0 | 23.22 |  | 18297.36
| SISTEM BAUMIT TERMOIZ. ELEM.DE FATADA CU POLISTIRE |  |  |  | 0.3843 |  |  | 302.8284
| N EXPANDAT DE 10 CM GROS. |  |  |  | 0 |  |  |  | 0
[5 empty] | 97.9994 |  |  |  |  | 77223.5272
L:LA003A -0005:7800084 -DIBLU CU CUI DIN PLASTIC PT.POLISTIREN 8/60 X 155 MM
L:LA003C -0009:7800621 -POLISTIREN EXPANDAT EPS BAUMIT 50 X 100 X 10 CM
| 19 | 00302A1 02 | MP | 155.5 | 115.2597 | 17922.8834
|  | 0% | 0% | 0 | 23.22 |  | 3610.71
| SISTEM BAUMIT TERMOIZ. SOCLURI CU POLISTIREN EXTRU |  |  |  | 0.57645 |  |  | 89.638
| DAT DE 10 CM GROS. |  |  |  | 0 |  |  |  | 0
[5 empty] | 139.0562 |  |  |  |  | 21623.2313
L:LA003A -0005:7800084 -DIBLU CU CUI DIN PLASTIC PT.POLISTIREN 8/60 X 155 MM
L:LA003B -0007:7800611 -POLISTIREN EXTRUDAT RUGOS XPS-R BAUMIT 60 X 125 X 10 CM
| 20 | 00303D1 02 | MP | 29.4 | 74.3951 | 2187.2159
|  | 0% | 0% | 0 | 23.22 |  | 682.668
| SISTEM BAUMIT TERMOIZ. INTRADOS PLACA IN DREPTUL B |  |  |  | 0.3843 |  |  | 11.2984
| ALCOANELOR CU POLISTIREN EXPANDAT DE 10 CM GR. |  |  |  | 0 |  |  |  | 0
[5 empty] | 97.9994 |  |  |  |  | 2881.1824
| 21 | 00304C 02 | M | 112.2 | 8.6584 | 971.4725
|  | 0% | 0% | 0 | 3.096 |  | 347.3712
| MONTARE PROFIL LACRIMAR DIN ALUMINIU CU PLASA DIN |  |  |  | 0 |  |  | 0
| FIBRA DE STICLA |  |  |  | 0 |  |  |  | 0
[5 empty] | 11.7544 |  |  |  |  | 1318.8437
| 22 | CF05B 99 | M | 53.2 | 13.985 | 744.002
|  | 0% | 0% | 0 | 11.18 |  | 594.776
| PLACARE EXTERIOARA CONTUR GOLURI USI SI FERESTRE C |  |  |  | 0.03843 |  |  | 2.0445
| U POLISTIREN EXTRUDAT DE 3 CM GROS. |  |  |  | 0 |  |  |  | 0
[5 empty] | 25.2034 |  |  |  |  | 1340.8225
| 23 | 00102F01 02 | MP | 954.3 | 40.0519 | 38221.4805
|  | 0% | 0% | 0 | 12.04 |  | 11489.772
| TENCUIELI DECORAT SILICONICE "SILIKONPUTZ R15" MAN |  |  |  | 0 |  |  | 0
| (GRUND SILICON+TENC)SUPR GIPS-CARTON SAU TERMOIZOL |  |  |  | 0 |  |  |  | 0
[5 empty] | 52.0919 |  |  |  |  | 49711.2525
| 24 | CI15A 02 | MP | 484.8 | 53.707 | 26037.1439
|  | 0% | 0% | 0 | 26.66 |  | 12924.768
| PLACAJE COVOR PVC ANTISTATIC PE TENCUIALA EXISTENT |  |  |  | 0 |  |  | 0
| A LA GRUPURI SANITARE |  |  |  | 0 |  |  |  | 0
[5 empty] | 80.367 |  |  |  |  | 38961.9119
L:LC15A -0003:6716388 -DALA PVC FLEXIBILE PT PARDOSELI 350X350X1,5 MM
| 25 | CI06C 99 | MP | 450.4 | 70.7335 | 31858.3774
|  | 0% | 0% | 0 | 42.14 |  | 18979.856
| PLACAJ FAIANTA 15X15-30X30CM FIXATE CU ADEZIV PTR. |  |  |  | 0.7686 |  |  | 346.1774
| MONTAREA PLACAJELOR PE SUPRAF.PLANE >10MP |  |  |  | 0 |  |  |  | 0
[5 empty] | 113.6421 |  |  |  |  | 51184.4108
L:LC52B -0001:6109858 -ARACET TIP.E SORT DP.8 AGF(POLIACETAT DE VINIL)
L:LC64E -0001:2400254 -FAIANTA NEAGRA MUCHII DREPT 150X 75X5,5 C. E S233
| 26 | CB14A 99 | MP | 700 | 0.71594 | 501.158
|  | 0% | 0% | 0 | 12.9 |  | 9030
| SCHELA MET TUBULARA PT LUCR PE SUPR VERT PANA LA 3 |  |  |  | 1.35 |  |  | 945
| 0 M H CU IMOBILIZ SCHELEI TIMP DE 25 ZILE(200 ORE |  |  |  | 0 |  |  |  | 0
[5 empty] | 14.9659 |  |  |  |  | 10476.158
L:LC03A -0022:2904042 -DULAPI MOLID-BRAD CL.A TIV.G=28-58MM L=3-3,50M LT=7-15
L:LC03B -0005:2903579 -SCIND RASIN LUNGA TIV CLS A GR=24MM L=4,00M S 942
L:LC03F -0022:2904042 -DULAPI MOLID-BRAD CL.A TIV.G=28-58MM L=3-3,50M LT=7-15
L:LC05B -0015:5887001 -CUIE CU CAP CONIC TIP A1 4 X100 OL34 S 2111
| 27 | CK23B 99 | MP | 207.2 | 937.2813 | 194204.6854
|  | 0% | 0% | 0 | 12.556 |  | 2601.6032
| FERESTRE MASE PLASTICE LA CONSTR. CU H<35 M INCLUS |  |  |  | 0.7686 |  |  | 159.2539
| CU SUPR.TOC INTRE 1,00 SI 2,50 MP INCLUSIV |  |  |  | 0 |  |  |  | 0
[5 empty] | 950.6059 |  |  |  |  | 196965.5425
L:LC33D -0005:6720352 -FERESTRE DIN PROFILE PVC TIP SCHNICKS 2C
| 28 | CK21E 99 | MP | 13.5 | 1009.3109 | 13625.6966
|  | 0% | 0% | 0 | 15.652 |  | 211.302
| USI SECTIONALE CU USA PIETONALA INCLUSA |  |  |  | 0.7686 |  |  | 10.3761
[5 empty] | 0 |  |  |  | 0
[5 empty] | 1025.7315 |  |  |  |  | 13847.3747
L:LC32E -0018:6308029 -USI DIN AL.TIP ROYAL S-SCHUCO MONTATE IN RAME
| 29 | CK03A 99 | MP | 188.3 | 676.1726 | 127323.2912
|  | 0% | 0% | 0 | 30.96 |  | 5829.768
| USI LEMN INT.UN CANAT SAU DOUA CANATURI PE CAPTUSE |  |  |  | 0.7686 |  |  | 144.7274
| LI INCLUSIV ACCESORII |  |  |  | 0 |  |  |  | 0
[5 empty] | 707.9012 |  |  |  |  | 133297.7865
L:LC05B -0013:5886942 -CUIE CU CAP CONIC TIP A1 3 X 70 OL34 S 2111
L:LC29F -0005:2928517 -USA INT LOC.1CAN.PL.CEL.PE TOC+CAPTUS PLINE 2090X 884
| 30 | CK12A 99 | MP | 42.8 | 1077.036 | 46097.1404
|  | 0% | 0% | 0 | 75.68 |  | 3239.104
| USI METALICE OPACE UN CANAT PE CAPTUSELI INCLUSIV |  |  |  | 6.1482 |  |  | 263.143
| ACCESORII - USI ACCES APARTAMENTE |  |  |  | 0 |  |  |  | 0
[5 empty] | 1158.8642 |  |  |  |  | 49599.3873
L:LC08 -0001:5900700 -ELECTROD SUD.OL.NEALIAT S 1125/2 E44C 2
L:LC34E -0052:6306506 -USI REZISTENTE LA FOC TIP STEBA T 30 1C
| 31 | CD08A 99 | MP | 185 | 1866.2641 | 345258.8622
|  | 0% | 0% | 0 | 12.9 |  | 2386.5
| PERETI DE COMPARTIMENTARE DIN STICLA MODUL 1.00 M, |  |  |  | 12.2964 |  |  | 2274.834
| H=2.50 M |  |  |  | 0 |  |  |  | 0
[5 empty] | 1891.4605 |  |  |  |  | 349920.1962
| 32 | CK29A 99 | MP | 35.6 | 52.7826 | 1879.0606
|  | 0% | 0% | 0 | 30.96 |  | 1102.176
| TAVANE SUSPENDATE DIN PLACI PLACOCEM PE STRUCTURA |  |  |  | 0.57645 |  |  | 20.5216
| METALICA SPECIFICA LA CONSOLE |  |  |  | 0 |  |  |  | 0
[5 empty] | 84.3191 |  |  |  |  | 3001.7582
| 33 | QCK01A01 99 | ZECI MP | 49.6 | 493.314 | 24468.3729
|  | 0% | 0% | 0 | 361.2 |  | 17915.52
| TAVANE GIPSCARTON PL.NORMALA GKB 1X12.5 MM MONT.PE |  |  |  | 6.2736 |  |  | 311.1706
| SCHELET METALIC DE SUSTINERE CU ELEM.SUSPENDARE |  |  |  | 0 |  |  |  | 0
[5 empty] | 860.7876 |  |  |  |  | 42695.0635
L:QC001A -0007:8527017 -PLACI GIPS-CARTON NORMALE GKB 12.5MM 1200/2600
L:QC006D -0004:855811D -TIRANT-TIJA CU BUCLA 500 MM
L:QC050 -0001:0006702 -MACARA DE FEREASTRA 0,15TF
| 34 | CK26A 99 | M | 53.3 | 70.93 | 3780.569
|  | 0% | 0% | 0 | 6.192 |  | 330.0336
| GLAFURI MONTATE LA FERESTRE DIN MASE PLASTICE |  |  |  | 0.3843 |  |  | 20.4832
[5 empty] | 0 |  |  |  | 0
[5 empty] | 77.5063 |  |  |  |  | 4131.0858
| 35 | CK07A 99 | M | 53.3 | 35.344 | 1883.8352
|  | 0% | 0% | 0 | 5.504 |  | 293.3632
| GLAFURI, LATIME <30CM, MONTATE LA FERESTRE DIN LEM |  |  |  | 0.3843 |  |  | 20.4832
| N |  |  |  | 0 |  |  |  | 0
[5 empty] | 41.2323 |  |  |  |  | 2197.6816
L:LC30L -0011:2947771 -GLAF FEREASTRA RAS GROS 23MM LAT 161-180MM
| 36 | CN05B 99 | MP | 3600 | 9.9349 | 35765.784
|  | 0% | 0% | 0 | 12.04 |  | 43344
| VOPSITORII OBISN.INT.SI EXT.EXEC.MANUAL CU VOPSEA |  |  |  | 0 |  |  | 0
| BAZA POLIACETAT DE VINIL INCLUSIV AMORSA |  |  |  | 0 |  |  |  | 0
[5 empty] | 21.9749 |  |  |  |  | 79109.784
L:LC68A -0058:6104585 -VOPSEA VINAROM CREM DESCHIS V.718-220 STAS 7359-80
| 37 | IZF02A1 82 | MP | 757.5 | 12.4559 | 9435.3443
|  | 0% | 0% | 0 | 3.6362 |  | 2754.4594
| STRAT DIFUZIE VAPORI ACOPERIS,TERASE CU IMPLETITUR |  |  |  | 0.0601 |  |  | 45.5258
| A FIBRE STICLA BITUM.PERF.SUPR.ORIZ. |  |  |  | 0 |  |  |  | 0
[5 empty] | 16.1522 |  |  |  |  | 12235.3294
L:11203 -0001:2600036 -BITUM PT.MAT.+LUCR.HIDROIZOLATII TIP H 68/75 S7064
| 38 | IZF03A2 82 | MP | 757.5 | 14.763 | 11182.9725
|  | 0% | 0% | 0 | 5.521 |  | 4182.1802
| BARIERA CONTRA VAPORILOR PE SUPR ORIZ CU 1 STRAT I |  |  |  | 0.16525 |  |  | 125.1769
| MPISLIT BIT TIP 1A SAU TSA 2000 LIP CU BITUM TIP. |  |  |  | 0 |  |  |  | 0
[5 empty] | 20.4493 |  |  |  |  | 15490.3296
L:11231 -0001:2600713 -PINZA BIT FARA STR ACOPERIRE PI 50 100CMX20M S1046
| 39 | IZF03B1 82 | MP | 89.7 | 16.169 | 1450.3593
|  | 0% | 0% | 0 | 7.2691 |  | 652.0347
| BARIERA CONTRA VAPORILOR PE SUPR VERTIC CU 1 STR C |  |  |  | 0.0765 |  |  | 6.862
| ARTON BITUM TIP...LIP CU BITUM TIP... |  |  |  | 0 |  |  |  | 0
[5 empty] | 23.5146 |  |  |  |  | 2109.256
| 40 | IZF04D1 82 | MP | 757.5 | 19.36 | 14665.2
|  | 0% | 0% | 0 | 12.04 |  | 9120.3
| STRAT HIDROIZOLANT CALD CU MEMBRANA BITUMATA LA TE |  |  |  | 0.09107 |  |  | 68.9855
| RASE |  |  |  | 0 |  |  |  | 0
[5 empty] | 31.4911 |  |  |  |  | 23854.4855
| 41 | IZF05B2 82 | MP | 757.5 | 19.36 | 14665.2
|  | 0% | 0% | 0 | 12.04 |  | 9120.3
| STRAT HIDROIZ CALD DIN MEMBRANA BITUMATA |  |  |  | 0.05325 |  |  | 40.3369
[5 empty] | 0 |  |  |  | 0
[5 empty] | 31.4533 |  |  |  |  | 23825.8369
| 42 | IZF04A1 82 | MP | 178.8 | 37.5455 | 6713.1354
|  | 0% | 0% | 0 | 8.6 |  | 1537.68
| STRAT HIDROIZOLANT CU SOLUTIE TIP AQUAMAT IN 3 STR |  |  |  | 0.07675 |  |  | 13.7229
| ATURI APLICAT PE SAPA |  |  |  | 0 |  |  |  | 0
[5 empty] | 46.2223 |  |  |  |  | 8264.5383
| 43 | IZF14A1 82 | MP | 244.7 | 24.6123 | 6022.6298
|  | 0% | 0% | 0 | 2.2814 |  | 558.261
| STRAT FONOIZOLANT LA PER DUBLI CU PLACI VATA MINER |  |  |  | 0 |  |  | 0
| .LIPITA CU PRENADEZ |  |  |  | 0 |  |  |  | 0
[5 empty] | 26.8937 |  |  |  |  | 6580.8908
L:11226 -0003:2607577 -PLACA VATA MIN IZOL. GEN TIP G 80 1200X 600X50 S5838/5
| 44 | IZF12G1 82 | MP | 757.5 | 53.3179 | 40388.3092
|  | 0% | 0% | 0 | 1.468 |  | 1112.0251
| IZOLATII TERMICE DIN POLISTIREN EXPANDAT DE 20 CM |  |  |  | 3.0955 |  |  | 2344.8412
| GROS. PE PLACA B.A. |  |  |  | 0 |  |  |  | 0
[5 empty] | 57.8814 |  |  |  |  | 43845.1756
| 45 | IZF15E1 82 | MP | 1375 | 38.709 | 53224.875
|  | 0% | 0% | 0 | 6.7904 |  | 9336.7862
| STRAT TERMO-FONOIZOLATOR CU PLACI VATA MINERALA RI |  |  |  | 0 |  |  | 0
| GIDA DE 4 CM GR. SUB SAPA ARMATA |  |  |  | 0 |  |  |  | 0
[5 empty] | 45.4994 |  |  |  |  | 62561.6612
| 46 | IZF19C1 82 | MP | 808.5 | 3.7051 | 2995.5814
|  | 0% | 0% | 0 | 2.1796 |  | 1762.1904
| STRAT PROTECT HIDROIZ ACOPERIS CU PIETRIS MARGARIT |  |  |  | 0.3251 |  |  | 262.8433
| AR 5-7MM |  |  |  | 0 |  |  |  | 0
[5 empty] | 6.2098 |  |  |  |  | 5020.6152
| 47 | CO42B1 82 | MP | 808.5 | 3.4885 | 2820.4522
|  | 0% | 0% | 0 | 2.5112 |  | 2030.3052
| STRAT FOLIE POLIETILENA SUB PLACA DE BA |  |  |  | 0 |  |  | 0
[5 empty] | 0 |  |  |  | 0
[5 empty] | 5.9997 |  |  |  |  | 4850.7575
| 48 | TSD16A1 82 | M CUB | 88 | 76.9565 | 6772.172
|  | 0% | 0% | 0 | 21.672 |  | 1907.136
| STRAT DE REPART.DIN BALAST SUB PRISMA DE BALASTARE |  |  |  | 9.9245 |  |  | 873.3525
| CF.COMPACTAT CU RULOU COMPR.DE 10-12T |  |  |  | 0 |  |  |  | 0
[5 empty] | 108.553 |  |  |  |  | 9552.6605
| 49 | IZF12H1 82 | MP | 88 | 71.0737 | 6254.4856
|  | 0% | 0% | 0 | 2.9894 |  | 263.0637
| IZOLATII TERMICE DIN POLISTIREN EXTRUDAT DE 10 CM |  |  |  | 0 |  |  | 0
| GROS.SUB PLACA DE BA |  |  |  | 0 |  |  |  | 0
[5 empty] | 74.0631 |  |  |  |  | 6517.5493
| 50 | MDTC5506010 82 | BUCATA | 1.15 | 0 | 0
|  | 0% | 0% | 0 | 0 |  | 0
| TRANSPORT UTILAJ 10 KM 90100011 SCHELA METALICA |  |  |  | 384.26 |  |  | 441.899
| TUBULARA DE EXTERIOR CU S=640MP G=11-13,5T $ |  |  |  | 0 |  |  |  | 0
[5 empty] | 384.26 |  |  |  |  | 441.899
[5 empty] | Total A: | 1660888.1274
452525.574
24211.2225
0
2137624.9239
OFERTANT