## TABLOU TAMPLARIE - Usi interioa
TABLOU TAMPLARIE - Usi interioare
Cod de identificare | Cantitate | GOL MONTAJ |  | Sens de deschidere | PLAN | VEDERE | Suprafata Mp | DESCRIERE/ OBSERVATII
|  | Inaltime (m) | Latime (m)
U01 | 6 | 2.06 | 1.03 | Dreapta/ 90/ 2.00 m liber trecere |  |  | 2.1218 | Usa interioara plina din profile metalice, cu 1 canat, fara prag, Manere montate pe placa cu gaura de cilindru si cheie tip patent. Trei balamale pe fiecare canat.
12.7308
U01 | 10 | 2.06 | 1.03 | Stanga/ 80/ 2.10 m liber trecere |  |  | 2.1218 | Usa interioara plina din profile metalice, cu 1 canat, fara prag, Manere montate pe placa cu gaura de cilindru si cheie tip patent. Trei balamale pe fiecare canat.
21.218
U02 | 2 | 2.06 | 0.93 | Dreapta/ 80/ 2.00 m liber trecere |  |  | 1.9158 | Usa interioara plina din profile metalice, cu 1 canat, fara prag, Manere montate pe placa cu gaura de cilindru si cheie tip patent. Trei balamale pe fiecare canat.
3.8316
U02 | 2 | 2.06 | 0.93 | Stanga/ 80/ 2.00 m liber trecere |  |  | 1.9158 | Usa interioara plina din profile metalice, cu 1 canat, fara prag, Manere montate pe placa cu gaura de cilindru si cheie tip patent. Trei balamale pe fiecare canat.
3.8316
U03 | 2 | 1.75 | 2.15 | Dreapta/ 1.60/ 2.10 m liber trecere |  |  | 3.7625 | Usa interioara plina din profile metalice, cu 2 canat, fara prag, Manere montate pe placa cu gaura de cilindru si cheie tip patent. Trei balamale pe fiecare canat.
7.525
U04 | 1 | 2.1 | 0.9 | dubla deschidere/ 0.95/ 2.85 m liber trecere |  |  | 1.89 | Ușa tehnica dublu batantă, cu un geam tip hublou cu diametru de 30 cm sau tip rectangular, cu deschidere in ambele sensuri, cu structura din pal perforat, acoperita cu placi din HDF, finisaj laminat HPL, cant profilat cu inox, echipata cu toc din otel de colt vopsit cu vopsea pe baza de poliester si set de balamale dublu batante. Echipata cu protectii de inox in partea inferioara pentru protectie la lovituri.
1.89
U05 | 1 | 2.1 | 1.8 | dubla deschidere/ 176/ 2.08 m liber trecere |  |  | 3.78 | Ușa tehnica dubla flip-flap si deschidere dublu batantă, cu geam tip hublou cu diametru de 30 cm sau tip rectangular, cu deschidere in ambele sensuri, cu structura din pal perforat, acoperita cu placi din HDF, finisaj laminat HPL, cant profilat cu inox, echipata cu toc din otel de colt vopsit cu vopsea pe baza de poliester si set de balamale dublu batante. Echipata cu protectii de inox in partea inferioara pentru protectie la lovituri.
3.78
U06 | 1 | 2.06 | 0.83 | Dreapta/ 70/ 2.10 m liber trecere |  |  | 1.7098 | Usa interioara plina din profile metalice, cu 1 canat, fara prag, Manere montate pe placa cu gaura de cilindru si cheie tip patent. Trei balamale pe fiecare canat.
1.7098
U06 | 1 | 2.06 | 0.83 | Stanga/ 70/ 2.00 m liber trecere |  |  | 1.7098 | Usa interioara plina din profile metalice, cu 1 canat, fara prag, Manere montate pe placa cu gaura de cilindru si cheie tip patent. Trei balamale pe fiecare canat.
1.7098
U06a | 1 | 1.9 | 0.8 | Dreapta/ 80/ 1.9 m liber trecere |  |  | 1.52 | Usa dus pentru nisa, batanta cu profile din aluminiu si sticlă securizata 6mm, mata.
1.52
U06a | 1 | 1.9 | 0.8 | Stanga/ 80/ 1.90 m liber trecere |  |  | 1.52 | Usa dus pentru nisa, batanta cu profile din aluminiu si sticlă securizata 6mm, mata.
1.52
U07 | 1 | 2.06 | 0.73 | Dreapta/ 60/ 2.00 m liber trecere |  |  | 1.5038 | Usa interioara plina din profile metalice, cu 1 canat, fara prag, Manere montate pe placa cu gaura de cilindru si cheie tip patent. Trei balamale pe fiecare canat.
1.5038
U07 | 1 | 2.06 | 0.73 | Stanga/ 60/ 2.00 m liber trecere |  |  | 1.5038 | Ușa tehnica dubla flip-flap si deschidere dublu batantă, cu geam tip hublou cu diametru de 30 cm sau tip rectangular, cu deschidere in ambele sensuri, cu structura din pal perforat, acoperita cu placi din HDF, finisaj laminat HPL, cant profilat cu inox, echipata cu toc din otel de colt vopsit cu vopsea pe baza de poliester si set de balamale dublu batante. Echipata cu protectii de inox in partea inferioara pentru protectie la lovituri.
1.5038
U08 | 2 | 2.06 | 1.03 | Dreapta/ 90/ 2.00 m liber trecere |  |  | 2.1218 | Usa interioara plina din profile metalice, cu 1 canat, fara prag, Manere montate pe placa cu gaura de cilindru si cheie tip patent. Trei balamale pe fiecare canat. Usa cu dispozitiv de autoinchidere.
4.2436
U08 | 3 | 2.06 | 1.03 | Stanga/ 90/ 2.00 m liber trecere |  |  | 2.1218 | Usa interioara plina din profile metalice, cu 1 canat, fara prag, Manere montate pe placa cu gaura de cilindru si cheie tip patent. Trei balamale pe fiecare canat. Usa cu dispozitiv de autoinchidere.
6.3654
U09 | 1 | 2.15 | 1.6 | Dreapta/ 145/ 2.10 m liber trecere |  |  | 3.44 | Usa interioara plina din profile metalice, cu 2 canaturi, fara prag, Manere montate pe placa cu gaura de cilindru si cheie tip patent. Trei balamale pe fiecare canat.
3.44
NR. Buc | 36 |  |  |  |  | Suprafata | 78.3232
Tamplaria este privita din interior
Pentru executie se vor verifica cotele la santier.
Pentru nepotriviri sau modificari se va consulta proiectantul.
Alegearea culorii timplariei si a feroneriei se va face impreuna cu proiectantul.
Tamplaria va fi executata si montata conform caiet de sarcini si detalii specifice de montaj ale produsului.
Tabloul de tamplarie a fost actualizat conform expertiza tehnica la foc intocmita.